## 给规划处
附件：
陕西省旬阳县污水处理工程投资估算表
序号 | 工程和费用名称 | 估算投资（万元） |  |  |  |  | 技经指标 |  |  | 备注
|  | 建筑工程 | 设 备 | 安装工程 | 其它费用 | 合 计 | 单位 | 数量 | 指标
Ⅰ | 工程费用 | 11966.5025 | 1783.6361 | 787.0815 |  | 14537.2201 | m³ | 20000 | 7268.61
一 | 污水处理厂 | 3464.635 | 1379.8361 | 660.4815 |  | 5504.9526 | m³ | 20000 | 2752.4763
（一） | 污水处理 | 1769.5836 | 621.7543 | 108.1982 |  | 2499.5361 | m³ | 20000 | 1249.7681
1 | 粗格栅 | 39.503 |  |  |  | 39.503 | m3 | 429.38 | 920
2 | 提升泵房 | 51.128 | 67.7576 | 11.5188 |  | 130.4044
2.1 | ±0.00以上 | 9.24 |  |  |  | 9.24 | m2 | 56 | 1650
2.2 | ±0.00以下 | 41.888 | 67.7576 | 11.5188 |  | 121.1644 | m3 | 476 | 880
3 | 细格栅 | 6.2843 |  |  |  | 6.2843 | m³ | 66.15 | 950
4 | 曝气沉砂池 | 30.0762 | 62.3663 | 10.6023 |  | 103.0448 | m³ | 325.5 | 924
5 | 选择厌氧池 | 109.698 |  |  |  | 109.698 | m³ | 1556 | 705
6 | ORBAL氧化沟 | 1073.785 | 346.7904 | 58.9544 |  | 1479.5298 | m³ | 16910 | 635
7 | 终沉池 | 396 | 116.3 | 19.771 |  | 532.071 | m³ | 6000 | 660
8 | 配水井 |  | 11.9 | 2.023 |  | 13.923
9 | 接触池 | 28.2744 |  | 2.5 |  | 30.7744 | m³ | 321.3 | 880
10 | 加氯间 | 34.8348 | 16.64 | 2.8288 |  | 54.3036 | m2 | 211.12 | 1650
（二） | 污泥处理 | 88.9741 | 153.3218 | 25.9897 |  | 268.2856
1 | 贮泥池 | 5.3641 | 1.5 | 0.18 |  | 7.0441 | m³ | 63.48 | 845
2 | 污泥脱水机房 | 69.3 | 96.7528 | 16.448 |  | 182.5008 | m² | 420 | 1650
3 | 回流及剩余污泥泵房 | 14.31 | 55.069 | 9.3617 |  | 78.7407 | m3 | 180 | 795
（三） | 辅助生产配套设施 | 130.15 | 599.76 | 101.5087 |  | 831.4187
1 | 变配电间 | 66 |  | 0.5 |  | 66.5 | m² | 400 | 1650
2 | 仓库、车库及工种工房 | 39.15 | 43 |  |  | 82.15 | m² | 270 | 1450
3 | 化验设备 |  | 23.76 |  |  | 23.76
4 | 电气设备 |  | 233 | 46.4357 |  | 279.4357
5 | 自控仪表 |  | 300 | 54.5731 |  | 354.5731
6 | 消防 | 10 |  |  |  | 10
7 | 安防 | 15 |  |  |  | 15
（四） | 生产管理与生活设施 | 136.8468 |  | 8.6848 |  | 145.5316
1 | 综合办公楼 | 100 |  | 7.2 |  | 107.2 | m² | 600 | 2000
2 | 食堂及浴室 | 18.56 |  | 1.4848 |  | 20.0448 | m² | 128 | 1450
3 | 宿舍 | 13.86 |  |  |  | 13.86 | m² | 84 | 1650
4 | 传达室 | 4.4268 |  |  |  | 4.4268 | m² | 28.56 | 1550
（五） | 厂区总平面 | 728.3305 | 5 | 304.1 |  | 1037.4305 | m² | 36000 | 328.064
1 | 场地平整( 填：270000m3) | 550 |  |  |  | 550 | m³ | 270000 | 25
2 | 厂区道路 | 79.196 |  |  |  | 79.196 | m² | 6599.67 | 120
3 | 厂区围墙 | 16.83 |  |  |  | 16.83 | m | 765 | 220
4 | 厂区大门 |  | 5 |  |  | 5
5 | 厂区电力及照明 |  |  | 85.6 |  | 85.6
6 | 厂区给排水 |  |  | 130 |  | 130
7 | 厂区工艺管网 |  |  | 88.5 |  | 88.5
8 | 厂区绿化 | 82.3045 |  |  |  | 82.3045 | m² | 20576.12 | 40
（六） | 厂区外部工程 | 610.75 |  | 112 |  | 722.75
1 | 接入供电电源 |  |  | 112 |  | 112 | km | 3.5 | 320000
2 | 接入供水 | 4 |  |  |  | 4
3 | 厂外道路（路宽12米） | 250 |  |  |  | 250 | m | 1000 | 3500
4 | 挡墙（浆砌块石） | 350 |  |  |  | 350 | m3 | 12817.2 | 429.1109
5 | 草皮护坡 | 6.75 |  |  |  | 6.75 | m2 | 1500 | 45
（七） | 工器具购置费 |  | 0 |  |  | 0
二 | 管网工程 | 8501.8675 | 403.8 | 126.6 |  | 9032.2675 | m | 88090 | 1025.3454
（一） | 截污主干管 | 4070.5253 |  |  |  | 4070.5253 | m | 27341 | 1488.799
1 | 钢筋混凝土排水管 d300 | 275.2208 |  |  |  | 275.2208 | m | 4649 | 592
2 | 钢筋混凝土排水管 d400 | 471.085 |  |  |  | 471.085 | m | 6635 | 710
3 | 钢筋混凝土排水管 d500 | 415.452 |  |  |  | 415.452 | m | 4668 | 890
4 | 钢筋混凝土排水管 d600 | 665.724 |  |  |  | 665.724 | m | 5739 | 1160
5 | 倒虹过河段 PE管 DN500 | 153.6 |  |  |  | 153.6 | m | 480 | 3200
6 | 压力管 PE管 DN300 | 156.911 |  |  |  | 156.911 | m | 907 | 1730
7 | 压力管 PE管 DN600 | 1287.36 |  |  |  | 1287.36 | m | 4023 | 3200
8 | 压力管过河 PE管 DN600（埋地） | 120 |  |  |  | 120 | m | 240 | 5000
10 | 道路破修费 | 525.1725 |  |  |  | 525.1725 | m2 | 35011.5 | 150
（二） | 截污干管 | 2643.9476 |  |  |  | 2643.9476 | m | 40686 | 649.8421
1 | 钢筋混凝土排水管 d300 | 2278.4896 |  |  |  | 2278.4896 | m | 38488 | 592
2 | 钢筋混凝土排水管 d400 | 156.058 |  |  |  | 156.058 | m | 2198 | 710
3 | 道路破修费 | 209.4 |  |  |  | 209.4 | m2 | 13960 | 150
（三） | 污水支管 | 1276.3196 |  |  |  | 1276.3196 | m | 20063 | 656.762
1 | 钢筋混凝土排水管 d300 | 1187.7296 |  |  |  | 1187.7296 | m | 20063 | 592
2 | 道路破修费 | 88.59 |  |  |  | 88.59 | m2 | 5906 | 150
（四） | 提升泵站 | 40.475 | 20 | 3.4 |  | 63.875
1 | 1号泵站 | 12.8 | 13.5 | 2.295 |  | 28.595
1.1 | ±0.00以上 | 2.5 |  |  |  | 2.5 | m2 | 20 | 1250
1.2 | ±0.00以下 | 10.3 | 13.5 | 2.295 |  | 26.095
2 | 2号泵站 | 9.675 | 6.5 | 1.105 |  | 17.28
2.1 | ±0.00以上 | 1.875 |  |  |  | 1.875 | m2 | 15 | 1250
2.2 | ±0.00以下 | 7.8 | 6.5 | 1.105 |  | 15.405
3 | 泵站外部供电 | 18 |  |  |  | 18
（五） | 污水处理站 | 470.6 | 383.8 | 123.2 |  | 977.6 | m3/d | 2650 | 3689.0566
Ⅱ | 工程建设其它费用 |  |  |  | 2413.2963 | 2413.2963
1 | 前期费 |  |  |  | 72.6861 | 72.6861
2 | 征地费 |  |  |  | 825 | 825 | 亩 | 55 | 150000
3 | 建设单位管理费 |  |  |  | 502.5049 | 502.5049
4 | 工程勘察费 |  |  |  | 145.3722 | 145.3722
5 | 工程设计费 |  |  |  | 421.5794 | 421.5794
6 | 竣工图编制费（8%设计费） |  |  |  | 33.7264 | 33.7264
7 | 施工图预算编制费（10%设计费） |  |  |  | 42.1579 | 42.1579
8 | 工程建设监理费 |  |  |  | 290.7444 | 290.7444
9 | 办公及生活家具购置费 |  |  |  | 5.55 | 5.55 | 人 | 37 | 2000
10 | 生产职工培训费 |  |  |  | 13.32 | 13.32
11 | 联合试运转费 |  |  |  | 17.8364 | 17.8364
12 | 环境影响评价费 计价格 |  |  |  | 10 | 10
13 | 工程招标代理服务费 |  |  |  | 32.8186 | 32.8186
Ⅲ | 预备费 |  |  |  | 1689.48 | 1689.48
Ⅳ | 铺底流动资金 |  |  |  | 20 | 20
Ⅴ | 总投资 |  |  |  |  | 18659.9963
Note on C64: User:

## Sheet1
陕西省旬阳县污水处理工程估算表
序号 | 工程和费用名称 | 估算投资（万元） |  |  |  |  | 技经指标
|  | 建筑工程 | 设 备 | 安装工程 | 其它费用 | 合 计 | 单位 | 数量 | 指标
Ⅰ | 工程费用 | 11966.5025 | 1798.0461 | 787.0815 |  | 14551.6301 | m³ | 20000 | 7275.815
一 | 污水处理厂 | 3464.635 | 1394.2461 | 660.4815 |  | 5519.3626 | m³ | 20000 | 2759.6813
（一） | 污水处理 | 1769.5836 | 621.7543 | 108.1982 |  | 2499.5361 | m³ | 20000 | 1249.7681
1 | 粗格栅 | 39.503 |  |  |  | 39.503 | m3 | 429.38 | 920
2 | 提升泵房 | 51.128 | 67.7576 | 11.5188 |  | 130.4044
2.1 | ±0.00以上 | 9.24 |  |  |  | 9.24 | m2 | 56 | 1650
2.2 | ±0.00以下 | 41.888 | 67.7576 | 11.5188 |  | 121.1644 | m3 | 476 | 880
3 | 细格栅 | 6.2843 |  |  |  | 6.2843 | m³ | 66.15 | 950
4 | 曝气沉砂池 | 30.0762 | 62.3663 | 10.6023 |  | 103.0448 | m³ | 325.5 | 924
5 | 选择厌氧池 | 109.698 |  |  |  | 109.698 | m³ | 1556 | 705
6 | ORBAL氧化沟 | 1073.785 | 346.7904 | 58.9544 |  | 1479.5298 | m³ | 16910 | 635
7 | 终沉池 | 396 | 116.3 | 19.771 |  | 532.071 | m³ | 6000 | 660
8 | 配水井 |  | 11.9 | 2.023 |  | 13.923
9 | 接触池 | 28.2744 |  | 2.5 |  | 30.7744 | m³ | 321.3 | 880
10 | 加氯间 | 34.8348 | 16.64 | 2.8288 |  | 54.3036 | m2 | 211.12 | 1650
（二） | 污泥处理 | 88.9741 | 153.3218 | 25.9897 |  | 268.2856
1 | 贮泥池 | 5.3641 | 1.5 | 0.18 |  | 7.0441 | m³ | 63.48 | 845
2 | 污泥脱水机房 | 69.3 | 96.7528 | 16.448 |  | 182.5008 | m² | 420 | 1650
3 | 回流及剩余污泥泵房 | 14.31 | 55.069 | 9.3617 |  | 78.7407 | m3 | 180 | 795
（三） | 辅助生产配套设施 | 130.15 | 599.76 | 101.5087 |  | 831.4187
1 | 变配电间 | 66 |  | 0.5 |  | 66.5 | m² | 400 | 1650
2 | 仓库、车库及工种工房 | 39.15 | 43 |  |  | 82.15 | m² | 270 | 1450
3 | 化验设备 |  | 23.76 |  |  | 23.76
4 | 电气设备 |  | 233 | 46.4357 |  | 279.4357
5 | 自控仪表 |  | 300 | 54.5731 |  | 354.5731
6 | 消防 | 10 |  |  |  | 10
7 | 安防 | 15 |  |  |  | 15
（四） | 生产管理与生活设施 | 136.8468 | 0 | 8.6848 |  | 145.5316
1 | 综合办公楼 | 100 |  | 7.2 |  | 107.2 | m² | 600 | 2000
2 | 食堂及浴室 | 18.56 |  | 1.4848 |  | 20.0448 | m² | 128 | 1450
3 | 宿舍 | 13.86 |  |  |  | 13.86 | m² | 84 | 1650
4 | 传达室 | 4.4268 |  |  |  | 4.4268 | m² | 28.56 | 1550
（五） | 厂区总平面 | 728.3305 | 5 | 304.1 |  | 1037.4305 | m² | 36000 | 328.064
1 | 场地平整( 填：270000m3) | 550 |  |  |  | 550 | m³ | 270000 | 25
2 | 厂区道路 | 79.196 |  |  |  | 79.196 | m² | 6599.67 | 120
3 | 厂区围墙 | 16.83 |  |  |  | 16.83 | m | 765 | 220
4 | 厂区大门 |  | 5 |  |  | 5
5 | 厂区电力及照明 |  |  | 85.6 |  | 85.6
6 | 厂区给排水 |  |  | 130 |  | 130
7 | 厂区工艺管网 |  |  | 88.5 |  | 88.5
8 | 厂区绿化 | 82.3045 |  |  |  | 82.3045 | m² | 20576.12 | 40
（六） | 厂区外部工程 | 610.75 |  | 112 |  | 722.75
1 | 接入供电电源 |  |  | 112 |  | 112 | km | 3.5 | 320000
2 | 接入供水 | 4 |  |  |  | 4
3 | 厂外道路（路宽12米） | 250 |  |  |  | 250 | m | 1000 | 3500
4 | 挡墙（浆砌块石） | 350 |  |  |  | 350 | m3 | 12817.2 | 429.1109
5 | 草皮护坡 | 6.75 |  |  |  | 6.75 | m2 | 1500 | 45
（七） | 工器具购置费 |  | 14.41 |  |  | 14.41
二 | 管网工程 | 8501.8675 | 403.8 | 126.6 |  | 9032.2675 | m | 88090 | 1025.3454
（一） | 截污主干管 | 4070.5253 |  |  |  | 4070.5253 | m | 27341 | 1488.799
1 | 钢筋混凝土排水管 d300 | 275.2208 |  |  |  | 275.2208 | m | 4649 | 592
2 | 钢筋混凝土排水管 d400 | 471.085 |  |  |  | 471.085 | m | 6635 | 710
3 | 钢筋混凝土排水管 d500 | 415.452 |  |  |  | 415.452 | m | 4668 | 890
4 | 钢筋混凝土排水管 d600 | 665.724 |  |  |  | 665.724 | m | 5739 | 1160
5 | 倒虹过河段 PE管 DN500 | 153.6 |  |  |  | 153.6 | m | 480 | 3200
6 | 压力管 PE管 DN300 | 156.911 |  |  |  | 156.911 | m | 907 | 1730
7 | 压力管 PE管 DN600 | 1287.36 |  |  |  | 1287.36 | m | 4023 | 3200
8 | 压力管过河 PE管 DN600（埋地） | 120 |  |  |  | 120 | m | 240 | 5000
10 | 道路破修费 | 525.1725 |  |  |  | 525.1725 | m2 | 35011.5 | 150
（二） | 截污干管 | 2643.9476 |  |  |  | 2643.9476 | m | 40686 | 649.8421
1 | 钢筋混凝土排水管 d300 | 2278.4896 |  |  |  | 2278.4896 | m | 38488 | 592
2 | 钢筋混凝土排水管 d400 | 156.058 |  |  |  | 156.058 | m | 2198 | 710
3 | 道路破修费 | 209.4 |  |  |  | 209.4 | m2 | 13960 | 150
（三） | 污水支管 | 1276.3196 |  |  |  | 1276.3196 | m | 20063 | 656.762
1 | 钢筋混凝土排水管 d300 | 1187.7296 |  |  |  | 1187.7296 | m | 20063 | 592
2 | 道路破修费 | 88.59 |  |  |  | 88.59 | m2 | 5906 | 150
（四） | 提升泵站 | 40.475 | 20 | 3.4 |  | 63.875
1 | 1号泵站 | 12.8 | 13.5 | 2.295 |  | 28.595
1.1 | ±0.00以上 | 2.5 |  |  |  | 2.5 | m2 | 20 | 1250
1.2 | ±0.00以下 | 10.3 | 13.5 | 2.295 |  | 26.095
2 | 2号泵站 | 9.675 | 6.5 | 1.105 |  | 17.28
2.1 | ±0.00以上 | 1.875 |  |  |  | 1.875 | m2 | 15 | 1250
2.2 | ±0.00以下 | 7.8 | 6.5 | 1.105 |  | 15.405
3 | 泵站外部供电 | 18 |  |  |  | 18
（五） | 污水处理站 | 470.6 | 383.8 | 123.2 |  | 977.6 | m3/d | 2650 | 3689.0566
Ⅱ | 工程建设其它费用 |  |  |  | 2804.8341 | 2804.8341
1 | 前期费 |  |  |  | 72.7582 | 72.7582
2 | 征地费 |  |  |  | 1215 | 1215 | 亩 | 81 | 150000
3 | 建设单位管理费 |  |  |  | 502.894 | 502.894
4 | 工程勘察费 |  |  |  | 145.5163 | 145.5163
5 | 工程设计费 |  |  |  | 421.9973 | 421.9973
6 | 竣工图编制费（8%设计费） |  |  |  | 33.7598 | 33.7598
7 | 施工图预算编制费（10%设计费） |  |  |  | 42.1997 | 42.1997
8 | 工程建设监理费 |  |  |  | 291.0326 | 291.0326
9 | 办公及生活家具购置费 |  |  |  | 5.55 | 5.55 | 人 | 37 | 2000
10 | 生产职工培训费 |  |  |  | 13.32 | 13.32
11 | 联合试运转费 |  |  |  | 17.9805 | 17.9805
12 | 环境影响评价费 计价格 |  |  |  | 10 | 10
13 | 工程招标代理服务费 |  |  |  | 32.8258 | 32.8258
Ⅲ | 预备费 |  |  |  | 1723.54 | 1723.54
Ⅳ | 铺底流动资金 |  |  |  | 20 | 20
Ⅴ | 总投资 |  |  |  |  | 19100.0042
Note on C63: User: